## 原始数据
Is=45mA;U0=2.05V
内容 | 1 | 2 | 3 | 4 | 5 | 6 | 7 | 8 | 9 | 10 | 11 | 12 | 13 | 14 | 15
I/mA | 45 | 45 | 42.6 | 36.1 | 30.9 | 23.8 | 21.4 | 19.4 | 17.7 | 16.3 | 15.1 | 14.1 | 13.2 | 12.4 | 11.7
U/V | 0.01 | 0.46 | 1.7 | 1.8 | 1.85 | 1.9 | 1.9 | 1.91 | 1.92 | 1.93 | 1.94 | 1.95 | 1.95 | 1.96 | 1.96
R/Ω | 0.22222 | 10.2222 | 39.9061 | 49.8615 | 59.8706 | 79.8319 | 88.785 | 98.4536 | 108.4746 | 118.4049 | 128.4768 | 138.2979 | 147.7273 | 158.0645 | 167.5214
P/mW | 0.45 | 20.7 | 72.42 | 64.98 | 57.165 | 45.22 | 40.66 | 37.054 | 33.984 | 31.459 | 29.294 | 27.495 | 25.74 | 24.304 | 22.932
Is=35mA;U0=2.01V
内容 | 1 | 2 | 3 | 4 | 5 | 6 | 7 | 8 | 9 | 10 | 11 | 12 | 13 | 14 | 15
I/mA | 35 | 35 | 35 | 33.1 | 29.5 | 25.9 | 23.1 | 20.8 | 18.9 | 17.3 | 15.9 | 14.8 | 13.8 | 12.9 | 12
U/V | 0.01 | 1.07 | 1.42 | 1.67 | 1.75 | 1.79 | 1.82 | 1.84 | 1.86 | 1.87 | 1.89 | 1.9 | 1.9 | 1.91 | 1.92
R/Ω | 0.28571 | 30.5714 | 40.5714 | 50.4532 | 59.322 | 69.112 | 78.7879 | 88.4615 | 98.4127 | 108.0925 | 118.8679 | 128.3784 | 137.6812 | 148.062 | 160
P/mW | 0.35 | 37.45 | 49.7 | 55.277 | 51.625 | 46.361 | 42.042 | 38.272 | 35.154 | 32.351 | 30.051 | 28.12 | 26.22 | 24.639 | 23.04
Is=25mA;U0=1.99V
内容 | 1 | 2 | 3 | 4 | 5 | 6 | 7 | 8 | 9 | 10 | 11 | 12 | 13 | 14 | 15
I/mA | 25 | 25 | 24.9 | 23.5 | 21.3 | 19.4 | 17.7 | 16.2 | 15 | 13.9 | 13 | 12.2 | 11.5 | 10.9 | 10.3
U/V | 0.01 | 1.28 | 1.53 | 1.68 | 1.74 | 1.78 | 1.78 | 1.8 | 1.81 | 1.83 | 1.84 | 1.85 | 1.86 | 1.86 | 1.87
R/Ω | 0.4 | 51.2 | 61.4458 | 71.4894 | 81.6901 | 91.7526 | 100.565 | 111.1111 | 120.6667 | 131.6547 | 141.5385 | 151.6393 | 161.7391 | 170.6422 | 181.5534
P/mW | 0.25 | 32 | 38.097 | 39.48 | 37.062 | 34.532 | 31.506 | 29.16 | 27.15 | 25.437 | 23.92 | 22.57 | 21.39 | 20.274 | 19.261
Is=15mA;U0=1.92V
内容 | 1 | 2 | 3 | 4 | 5 | 6 | 7 | 8 | 9 | 10 | 11 | 12 | 13 | 14 | 15
I/mA | 15 | 15 | 14.9 | 14.6 | 13.7 | 12.9 | 12.1 | 11.14 | 10.8 | 10.2 | 9.7 | 9.2 | 8.8 | 8.4 | 8.1
U/V | 0.45 | 1.34 | 1.49 | 1.6 | 1.66 | 1.69 | 1.71 | 1.73 | 1.74 | 1.75 | 1.76 | 1.77 | 1.78 | 1.78 | 1.79
R/Ω | 30 | 89.3333 | 100 | 109.589 | 121.1679 | 131.0078 | 141.3223 | 155.2962 | 161.1111 | 171.5686 | 181.4433 | 192.3913 | 202.2727 | 211.9048 | 220.9877
P/mW | 6.75 | 20.1 | 22.201 | 23.36 | 22.742 | 21.801 | 20.691 | 19.2722 | 18.792 | 17.85 | 17.072 | 16.284 | 15.664 | 14.952 | 14.499

## Matlab数据源
| 1 | 2 | 3 | 4 | 5 | 6 | 7 | 8 | 9 | 10 | 11 | 12 | 13 | 14 | 15
I/mA | 45 | 45 | 42.6 | 36.1 | 30.9 | 23.8 | 21.4 | 19.4 | 17.7 | 16.3 | 15.1 | 14.1 | 13.2 | 12.4 | 11.7
U/V | 0.01 | 0.46 | 1.7 | 1.8 | 1.85 | 1.9 | 1.9 | 1.91 | 1.92 | 1.93 | 1.94 | 1.95 | 1.95 | 1.96 | 1.96
R/Ω | 0.22222 | 10.2222 | 39.9061 | 49.8615 | 59.8706 | 79.8319 | 88.785 | 98.4536 | 108.4746 | 118.4049 | 128.4768 | 138.2979 | 147.7273 | 158.0645 | 167.5214
P/mW | 0.45 | 20.7 | 72.42 | 64.98 | 57.165 | 45.22 | 40.66 | 37.054 | 33.984 | 31.459 | 29.294 | 27.495 | 25.74 | 24.304 | 22.932
内容 | 1 | 2 | 3 | 4 | 5 | 6 | 7 | 8 | 9 | 10 | 11 | 12 | 13 | 14 | 15
I/mA | 35 | 35 | 35 | 33.1 | 29.5 | 25.9 | 23.1 | 20.8 | 18.9 | 17.3 | 15.9 | 14.8 | 13.8 | 12.9 | 12
U/V | 0.01 | 1.07 | 1.42 | 1.67 | 1.75 | 1.79 | 1.82 | 1.84 | 1.86 | 1.87 | 1.89 | 1.9 | 1.9 | 1.91 | 1.92
R/Ω | 0.28571 | 30.5714 | 40.5714 | 50.4532 | 59.322 | 69.112 | 78.7879 | 88.4615 | 98.4127 | 108.0925 | 118.8679 | 128.3784 | 137.6812 | 148.062 | 160
P/mW | 0.35 | 37.45 | 49.7 | 55.277 | 51.625 | 46.361 | 42.042 | 38.272 | 35.154 | 32.351 | 30.051 | 28.12 | 26.22 | 24.639 | 23.04
内容 | 1 | 2 | 3 | 4 | 5 | 6 | 7 | 8 | 9 | 10 | 11 | 12 | 13 | 14 | 15
I/mA | 25 | 25 | 24.9 | 23.5 | 21.3 | 19.4 | 17.7 | 16.2 | 15 | 13.9 | 13 | 12.2 | 11.5 | 10.9 | 10.3
U/V | 0.01 | 1.28 | 1.53 | 1.68 | 1.74 | 1.78 | 1.78 | 1.8 | 1.81 | 1.83 | 1.84 | 1.85 | 1.86 | 1.86 | 1.87
R/Ω | 0.4 | 51.2 | 61.4458 | 71.4894 | 81.6901 | 91.7526 | 100.565 | 111.1111 | 120.6667 | 131.6547 | 141.5385 | 151.6393 | 161.7391 | 170.6422 | 181.5534
P/mW | 0.25 | 32 | 38.097 | 39.48 | 37.062 | 34.532 | 31.506 | 29.16 | 27.15 | 25.437 | 23.92 | 22.57 | 21.39 | 20.274 | 19.261
内容 | 1 | 2 | 3 | 4 | 5 | 6 | 7 | 8 | 9 | 10 | 11 | 12 | 13 | 14 | 15
I/mA | 15 | 15 | 14.9 | 14.6 | 13.7 | 12.9 | 12.1 | 11.14 | 10.8 | 10.2 | 9.7 | 9.2 | 8.8 | 8.4 | 8.1
U/V | 0.45 | 1.34 | 1.49 | 1.6 | 1.66 | 1.69 | 1.71 | 1.73 | 1.74 | 1.75 | 1.76 | 1.77 | 1.78 | 1.78 | 1.79
R/Ω | 30 | 89.3333 | 100 | 109.589 | 121.1679 | 131.0078 | 141.3223 | 155.2962 | 161.1111 | 171.5686 | 181.4433 | 192.3913 | 202.2727 | 211.9048 | 220.9877
P/mW | 6.75 | 20.1 | 22.201 | 23.36 | 22.742 | 21.801 | 20.691 | 19.2722 | 18.792 | 17.85 | 17.072 | 16.284 | 15.664 | 14.952 | 14.499
0 | I/mA | U/V | R/Ω | P/mW | 内容 | I/mA | U/V | R/Ω | P/mW | 内容 | I/mA | U/V | R/Ω | P/mW | 内容 | I/mA | U/V | R/Ω | P/mW
1 | 45 | 0.01 | 0.22222 | 0.45 | 1 | 35 | 0.01 | 0.28571 | 0.35 | 1 | 25 | 0.01 | 0.4 | 0.25 | 1 | 15 | 0.45 | 30 | 6.75
2 | 45 | 0.46 | 10.2222 | 20.7 | 2 | 35 | 1.07 | 30.5714 | 37.45 | 2 | 25 | 1.28 | 51.2 | 32 | 2 | 15 | 1.34 | 89.3333 | 20.1
3 | 42.6 | 1.7 | 39.9061 | 72.42 | 3 | 35 | 1.42 | 40.5714 | 49.7 | 3 | 24.9 | 1.53 | 61.4458 | 38.097 | 3 | 14.9 | 1.49 | 100 | 22.201
4 | 36.1 | 1.8 | 49.8615 | 64.98 | 4 | 33.1 | 1.67 | 50.4532 | 55.277 | 4 | 23.5 | 1.68 | 71.4894 | 39.48 | 4 | 14.6 | 1.6 | 109.589 | 23.36
5 | 30.9 | 1.85 | 59.8706 | 57.165 | 5 | 29.5 | 1.75 | 59.322 | 51.625 | 5 | 21.3 | 1.74 | 81.6901 | 37.062 | 5 | 13.7 | 1.66 | 121.1679 | 22.742
6 | 23.8 | 1.9 | 79.8319 | 45.22 | 6 | 25.9 | 1.79 | 69.112 | 46.361 | 6 | 19.4 | 1.78 | 91.7526 | 34.532 | 6 | 12.9 | 1.69 | 131.0078 | 21.801
7 | 21.4 | 1.9 | 88.785 | 40.66 | 7 | 23.1 | 1.82 | 78.7879 | 42.042 | 7 | 17.7 | 1.78 | 100.565 | 31.506 | 7 | 12.1 | 1.71 | 141.3223 | 20.691
8 | 19.4 | 1.91 | 98.4536 | 37.054 | 8 | 20.8 | 1.84 | 88.4615 | 38.272 | 8 | 16.2 | 1.8 | 111.1111 | 29.16 | 8 | 11.14 | 1.73 | 155.2962 | 19.2722
9 | 17.7 | 1.92 | 108.4746 | 33.984 | 9 | 18.9 | 1.86 | 98.4127 | 35.154 | 9 | 15 | 1.81 | 120.6667 | 27.15 | 9 | 10.8 | 1.74 | 161.1111 | 18.792
10 | 16.3 | 1.93 | 118.4049 | 31.459 | 10 | 17.3 | 1.87 | 108.0925 | 32.351 | 10 | 13.9 | 1.83 | 131.6547 | 25.437 | 10 | 10.2 | 1.75 | 171.5686 | 17.85
11 | 15.1 | 1.94 | 128.4768 | 29.294 | 11 | 15.9 | 1.89 | 118.8679 | 30.051 | 11 | 13 | 1.84 | 141.5385 | 23.92 | 11 | 9.7 | 1.76 | 181.4433 | 17.072
12 | 14.1 | 1.95 | 138.2979 | 27.495 | 12 | 14.8 | 1.9 | 128.3784 | 28.12 | 12 | 12.2 | 1.85 | 151.6393 | 22.57 | 12 | 9.2 | 1.77 | 192.3913 | 16.284
13 | 13.2 | 1.95 | 147.7273 | 25.74 | 13 | 13.8 | 1.9 | 137.6812 | 26.22 | 13 | 11.5 | 1.86 | 161.7391 | 21.39 | 13 | 8.8 | 1.78 | 202.2727 | 15.664
14 | 12.4 | 1.96 | 158.0645 | 24.304 | 14 | 12.9 | 1.91 | 148.062 | 24.639 | 14 | 10.9 | 1.86 | 170.6422 | 20.274 | 14 | 8.4 | 1.78 | 211.9048 | 14.952
15 | 11.7 | 1.96 | 167.5214 | 22.932 | 15 | 12 | 1.92 | 160 | 23.04 | 15 | 10.3 | 1.87 | 181.5534 | 19.261 | 15 | 8.1 | 1.79 | 220.9877 | 14.499